## Polymers
	Young modulus					Density
Material	Low bound (GPa)	High bound (GPa)	Average (Gpa)	Difference (Gpa)		Low bound (g/cm^3)	High bound (g/cm^3)	Average (g/cm^3)	Difference (g/cm^3)
Rubber (small strain)	0.01	0.1	0.055	0.09		0.91	1.2	1.055	0.29
PTFE (Teflon)	0.5		0.5	0		2.17		2.17	0
Low density polyethylene	0.11	0.45	0.28	0.34		0.91	0.97	0.94	0.06
Polypropylene	1.5	2	1.75	0.5		0.9		0.9	0
Polystyrene	3	3.5	3.25	0.5		1.03		1.03	0
Nylon	2	4	3	2		1.12	1.17	1.145	0.05

## Metals
	Young modulus					Density
Material	Low bound (GPa)	High bound (GPa)	Average (Gpa)	Difference (Gpa)		Low bound (g/cm^3)	High bound (g/cm^3)	Average (g/cm^3)	Difference (g/cm^3)
Brass	100	125	112.5	25		8.48		8.48	0
Bronze	96	120	108	24		8.83		8.83	0
Titanium (Ti)	110.3		110.3	0		4.5		4.5	0
Titanium alloys	105	120	112.5	15		4.5		4.5	0
Wrought iron	190	210	200	20		7.87		7.87	0
Steel (ASTM-A36)	200		200	0		7.82		7.82	0
Copper (Cu)	117		117	0		8.79		8.79	0
Aluminum	69		69	0		2.7		2.7	0
Magnesium metal (Mg)	45		45	0		1.74		1.74	0

## Biological
	Young modulus					Density
Material	Low bound (GPa)	High bound (GPa)	Average (Gpa)	Difference (Gpa)		Low bound (g/cm^3)	High bound (g/cm^3)	Average (g/cm^3)	Difference (g/cm^3)
Oak wood (along grain)	11		11	0		0.72		0.72	0
Human Cortical Bone	14		14	0		1.7	2	1.85	0.3
Tooth enamel	83		83	0		2.7	2.83	2.765	0.13

## Composites
	Young modulus					Density
Material	Low bound (GPa)	High bound (GPa)	Average (Gpa)	Difference (Gpa)		Low bound (g/cm^3)	High bound (g/cm^3)	Average (g/cm^3)	Difference (g/cm^3)
Glass-reinforced polyester matrix	17.2	50	33.6	32.8		1.3	2.5	1.9	1.2
Carbon fiber	100	180	140	80		1.3	1.7	1.5	0.4
High-strength concrete	30		30	0		2	2.8	2.4	0.8

## Ceramic
	Young modulus					Density
Material	Low bound (GPa)	High bound (GPa)	Average (Gpa)	Difference (Gpa)		Low bound (g/cm^3)	High bound (g/cm^3)	Average (g/cm^3)	Difference (g/cm^3)
Glass	50	90	70	40		2.4	2.8	2.6	0.4
Silicon Single crystal	130	185	157.5	55		2.3		2.3	0
Beryllium (Be)	287		287	0		1.85		1.85	0
Diamond (C)	1220		1220	0		3.5	3.53	3.515	0.03